## 磁盘操作记录
OSD编号 | 磁盘SN编号 | OSD所属主机 | 磁盘编号 | 磁盘状态 | 踢出操作记录 | 操作指令 | 加入操作记录 | 操作指令（将多个OSDs加入CEPH集群后，注意使用modifing_OSD_parameters.pl程序对所有新加入的OSDs进行参数修改，以加快数据均衡）
osd.207 | ZL2368LC | ceph106 | sdac | PASSED 2984 16 16 1234 | 2023.03.27日踢出 | ssh ceph106 systemctl stop ceph-osd@207.service ceph osd down osd.207 ceph osd out osd.207 ceph auth del osd.207 ceph osd crush remove osd.207 ceph osd rm 207 | 2024.03.04日加入 | vgscan ¦ grep ceph-block-28 vgcreate ceph-block-28 /dev/sdac lvcreate -l 100%FREE -n block-28 ceph-block-28 ceph-volume lvm create --bluestore --data ceph-block-28/block-28 --block.db ceph-db-4/db-28
osd.229 | ZL249MWH | ceph107 | sdo | PASSED 10672 0 0 171 | 2023.04.14日踢出 | ssh ceph107 systemctl stop ceph-osd@229.service ceph osd down osd.229 ceph osd out osd.229 ceph auth del osd.229 ceph osd crush remove osd.229 ceph osd rm 229 | 2024.03.04日加入 | vgscan ¦ grep ceph-block-14 vgcreate ceph-block-14 /dev/sdo lvcreate -l 100%FREE -n block-14 ceph-block-14 ceph-volume lvm create --bluestore --data ceph-block-14/block-14 --block.db ceph-db-2/db-14
osd.312 | ZL23T4R1 | ceph109 | sdz | PASSED 0 0 0 302 | 2023.05.22日踢出 | ssh ceph109 systemctl stop ceph-osd@312.service ceph osd down osd.312 ceph osd out osd.312 ceph auth del osd.312 ceph osd crush remove osd.312 ceph osd rm 312 | 2024.03.18日加入 | vgscan ¦ grep ceph-block-25 vgcreate ceph-block-25 /dev/sdz lvcreate -l 100%FREE -n block-25 ceph-block-25 ceph-volume lvm create --bluestore --data ceph-block-25/block-25 --block.db ceph-db-3/db-25
osd.333 | ZL24R12M | ceph110 | sdk | FAILED! 6 7512 7512 65535 | 2023.05.24日踢出 | ssh ceph110 systemctl stop ceph-osd@333.service ceph osd down osd.333 ceph osd out osd.333 ceph auth del osd.333 ceph osd crush remove osd.333 ceph osd rm 333 | 2024.03.18日加入 | vgscan ¦ grep ceph-block-10 vgcreate ceph-block-10 /dev/sdk lvcreate -l 100%FREE -n block-10 ceph-block-10 ceph-volume lvm create --bluestore --data ceph-block-10/block-10 --block.db ceph-db-2/db-10
osd.230 | ZL23Y0HR | ceph107 | sdp | PASSED 1816 0 0 380 | 2023.08.02日踢出 | ssh ceph107 systemctl stop ceph-osd@230.service ceph osd down osd.230 ceph osd out osd.230 ceph auth del osd.230 ceph osd crush remove osd.230 ceph osd rm 230 | 2024.03.18日加入 | vgscan ¦ grep ceph-block-15 vgcreate ceph-block-15 /dev/sdp lvcreate -l 100%FREE -n block-15 ceph-block-15 ceph-volume lvm create --bluestore --data ceph-block-15/block-15 --block.db ceph-db-2/db-15
osd.311 | ZL23Y5PN | ceph109 | sdy | 无法识别 | 2023.11.08日踢出 | ssh ceph109 systemctl stop ceph-osd@311.service ceph osd down osd.311 ceph osd out osd.311 ceph auth del osd.311 ceph osd crush remove osd.311 ceph osd rm 311 | 2024.03.18日加入 | vgscan ¦ grep ceph-block-24 vgcreate ceph-block-24 /dev/sdy lvcreate -l 100%FREE -n block-24 ceph-block-24 ceph-volume lvm create --bluestore --data ceph-block-24/block-24 --block.db ceph-db-3/db-24
osd.11 | ZL22SZNN | ceph101 | sdm | PASSED 32 0 0 36 | 2023.11.20日踢出 | ssh ceph101 systemctl stop ceph-osd@11.service ceph osd down osd.11 ceph osd out osd.11 ceph auth del osd.11 ceph osd crush remove osd.11 ceph osd rm 11 | 2024.03.04日加入 | vgscan ¦ grep ceph-block-12 vgcreate ceph-block-12 /dev/sdm lvcreate -l 100%FREE -n block-12 ceph-block-12 ceph-volume lvm create --bluestore --data ceph-block-12/block-12 --block.db ceph-db-2/db-12
osd.52 | ZL23P421 | ceph102 | sdr | UDMA_CRC_Error_Count值为65 | 2023.12.20日踢出 | ssh ceph102 systemctl stop ceph-osd@52.service ceph osd down osd.52 ceph osd out osd.52 ceph auth del osd.52 ceph osd crush remove osd.52 ceph osd rm 52 | 2024.03.04日加入 | vgscan ¦ grep ceph-block-17 vgcreate ceph-block-17 /dev/sdr lvcreate -l 100%FREE -n block-17 ceph-block-17 ceph-volume lvm create --bluestore --data ceph-block-17/block-17 --block.db ceph-db-2/db-17
osd.64 | ZL24R0HG | ceph102 | sdad | PASSED 8 0 0 0 | 2023.12.15日踢出 | ssh ceph102 systemctl stop ceph-osd@64.service ceph osd down osd.64 ceph osd out osd.64 ceph auth del osd.64 ceph osd crush remove osd.64 ceph osd rm 64 | 2024.03.04日加入 | vgscan ¦ grep ceph-block-29 vgcreate ceph-block-29 /dev/sdad lvcreate -l 100%FREE -n block-29 ceph-block-29 ceph-volume lvm create --bluestore --data ceph-block-29/block-29 --block.db ceph-db-4/db-29
osd.137 | ZL23P13F | ceph104 | sdae | PASSED 112 0 0 | 2023.12.16日踢出 | ssh ceph104 systemctl stop ceph-osd@137.service ceph osd down osd.137 ceph osd out osd.137 ceph auth del osd.137 ceph osd crush remove osd.137 ceph osd rm 137 | 2024.03.04日加入 | vgscan ¦ grep ceph-block-30 vgcreate ceph-block-30 /dev/sdae lvcreate -l 100%FREE -n block-30 ceph-block-30 ceph-volume lvm create --bluestore --data ceph-block-30/block-30 --block.db ceph-db-4/db-30
osd.287 | ZL23PTAJ | ceph108 | sdak | PASSED 24 0 0 0 | 2023.12.18日踢出 | ssh ceph108 systemctl stop ceph-osd@287.service ceph osd down osd.287 ceph osd out osd.287 ceph auth del osd.287 ceph osd crush remove osd.287 ceph osd rm 287 | 2024.03.18日加入 | vgscan ¦ grep ceph-block-36 vgcreate ceph-block-36 /dev/sdak lvcreate -l 100%FREE -n block-36 ceph-block-36 ceph-volume lvm create --bluestore --data ceph-block-36/block-36 --block.db ceph-db-4/db-36
osd.345 | ZL23XN78 | ceph110 | sdw | PASSED 224 0 0 | 2023.12.19日踢出 | ssh ceph110 systemctl stop ceph-osd@345.service ceph osd down osd.345 ceph osd out osd.345 ceph auth del osd.345 ceph osd crush remove osd.345 ceph osd rm 345 | 2024.03.18日加入 | vgscan ¦ grep ceph-block-22 vgcreate ceph-block-22 /dev/sdw lvcreate -l 100%FREE -n block-22 ceph-block-22 ceph-volume lvm create --bluestore --data ceph-block-22/block-22 --block.db ceph-db-3/db-22
2024年03月将12片硬盘加入CEPH集群中，输入如下命令检测这些硬盘的数据占用量，从而查看数据均衡情况：ceph osd df ¦ perl -e '@osd = qw/207 229 312 333 230 311 11 52 64 137 287 345/; foreach ( @osd ) { $osd{$_} = 1 } $_ = <>; print; while (<>) { print if (m/^\s*(\d+)/ && exists $osd{$1}) }'
osd.312 | ZL2LSX1B | ceph109 | sdz | PASSED 0 0 0 302 | 2024.11.11日踢出 | ssh ceph109 systemctl stop ceph-osd@312.service ceph osd down osd.312 ceph osd out osd.312 ceph auth del osd.312 ceph osd crush remove osd.312 ceph osd rm 312
osd.122 | ZL23Z75S | ceph104 | sdp | PASSED 2712 0 0 504 | 2024.11.11日踢出 | ssh ceph104 systemctl stop ceph-osd@122.service ceph osd down osd.122 ceph osd out osd.122 ceph auth del osd.122 ceph osd crush remove osd.122 ceph osd rm 122
osd.276 | ZL23WZT0 | ceph108 | sdz | 无法检测到 | 2024.12.21日踢出 | ssh ceph108 systemctl stop ceph-osd@276.service ceph osd down osd.276 ceph osd out osd.276 ceph auth del osd.276 ceph osd crush remove osd.276 ceph osd rm 276
osd.328 | ZL24R3JT | ceph110 | sdf | PASSED 656 0 0 46 | 2025.04.01日踢出 | ssh ceph110 systemctl stop ceph-osd@328.service ceph osd down osd.328 ceph osd out osd.328 ceph auth del osd.328 ceph osd crush remove osd.328 ceph osd rm 328
osd.168 | ZL23Y7E3 | ceph105 | sdz | PASSED 0 32 32 55 | 2025.04.02日踢出 | ssh ceph105 systemctl stop ceph-osd@168.service ceph osd down osd.168 ceph osd out osd.168 ceph auth del osd.168 ceph osd crush remove osd.168 ceph osd rm 168

## 磁盘SMART检测
在ceph101主机上执行如下命令，进行磁盘检测： /bin/rm command.ceph_disk_check.list* for ((i=101;i<=110;i=i+1)) do echo "ssh ceph$i /root/bin/ceph_disk_check.pl short > ceph_disk_check.$i" done > command.ceph_disk_check.list ParaFly -c command.ceph_disk_check.list -CPU 10 /bin/rm command.ceph_disk_check.list* for ((i=101;i<=110;i=i+1)) do echo "ssh ceph$i /root/bin/ceph_disk_check.pl none > ceph_disk_check.$i" done > command.ceph_disk_check.list ParaFly -c command.ceph_disk_check.list -CPU 10 cat ceph_disk_check.* ¦ perl -e '$_ = <>; print; while (<>) { @_ = split /\t/; $num = $_[7] + $_[8] + $_[9] + $_[10]; print if $num > 0; }'
2023.08.01 |  |  | 磁盘插槽编号 | 磁盘型号 | 磁盘SN码 | 磁盘大小 | 通电次数 | 通电时间 | 健康状况 | 重新分配扇区计数 | 当前不稳定扇区数 | Offline_Uncorrectable | Reported_Uncorrect | SMART快速自检结果
|  |  | 30 | ST16000NM001G-2KK103 | ZL22SZNN | 16.0TB | 41 | 22791 | PASSED | 32 | 0 | 0 | 36 | Completed
|  |  | 25 | ST16000NM001G-2KK103 | ZL24R0HG | 16.0TB | 44 | 22796 | PASSED | 8 | 0 | 0 | 0 | Completed
|  |  | 25 | ST16000NM001G-2KK103 | ZL23P13F | 16.0TB | 37 | 22771 | PASSED | 112 | 0 | 0 | 0 | Completed
|  |  | 36 | ST16000NM001G-2KK103 | ZL2368LC | 16.0TB | 46 | 22779 | PASSED | 2592 | 16 | 16 | 1083 | Completed
|  |  | 10 | ST16000NM001G-2KK103 | ZL23Y0HR | 16.0TB | 41 | 22785 | PASSED | 1792 | 0 | 0 | 380 | Completed
|  |  | 13 | ST16000NM001G-2KK103 | ZL249MWH | 16.0TB | 41 | 22786 | PASSED | 10616 | 0 | 0 | 171 | Completed
|  |  | 27 | ST16000NM001G-2KK103 | ZL23PTAJ | 16.0TB | 38 | 22789 | PASSED | 16 | 0 | 0 | 0 | Completed
|  |  | 34 | ST16000NM001G-2KK103 | ZL23T4R1 | 16.0TB | 40 | 22779 | PASSED | 0 | 0 | 0 | 302 | Completed
|  |  | 15 | ST16000NM001G-2KK103 | ZL23XN78 | 16.0TB | 44 | 22779 | PASSED | 96 | 0 | 0 | 0 | Completed
|  |  | 33 | ST16000NM001G-2KK103 | ZL24R12M | 16.0TB | 40 | 22783 | PASSED | 4 | 1936 | 1936 | 41628 | Completed
2023.11.08 | OSD编号 | 主机编号 | 磁盘插槽编号 | 磁盘型号 | 磁盘SN码 | 磁盘大小 | 通电次数 | 通电时间 | 健康状况 | 重新分配扇区计数 | 当前不稳定扇区数 | Offline_Uncorrectable | Reported_Uncorrect | SMART快速自检结果
|  |  | 30 | ST16000NM001G-2KK103 | ZL22SZNN | 16.0TB | 41 | 25335 | PASSED | 32 | 0 | 0 | 36 | Completed | 2023.11.20日踢出
|  |  | 25 | ST16000NM001G-2KK103 | ZL24R0HG | 16.0TB | 44 | 25330 | PASSED | 8 | 0 | 0 | 0 | Completed | 2023.12.15日踢出
|  |  | 25 | ST16000NM001G-2KK103 | ZL23P13F | 16.0TB | 37 | 25315 | PASSED | 112 | 0 | 0 | 0 | Completed | 2023.12.16日踢出
|  |  | 36 | ST16000NM001G-2KK103 | ZL2368LC | 16.0TB | 46 | 25324 | PASSED | 2760 | 16 | 16 | 1230 | Completed | 2023.03.27日踢出
|  |  | 10 | ST16000NM001G-2KK103 | ZL23Y0HR | 16.0TB | 41 | 25320 | PASSED | 1816 | 0 | 0 | 380 | Completed | 2023.08.02日踢出
|  |  | 13 | ST16000NM001G-2KK103 | ZL249MWH | 16.0TB | 41 | 25320 | PASSED | 10648 | 0 | 0 | 171 | Completed | 2023.04.14日踢出
|  |  | 27 | ST16000NM001G-2KK103 | ZL23PTAJ | 16.0TB | 38 | 25323 | PASSED | 16 | 0 | 0 | 0 | Completed | 2023.12.18日踢出
|  |  | 34 | ST16000NM001G-2KK103 | ZL23T4R1 | 16.0TB | 40 | 25313 | PASSED | 0 | 0 | 0 | 302 | Completed | 2023.05.22日踢出
|  |  | 15 | ST16000NM001G-2KK103 | ZL23XN78 | 16.0TB | 44 | 25324 | PASSED | 224 | 0 | 0 | 0 | Completed | 2023.12.19日踢出
|  |  | 33 | ST16000NM001G-2KK103 | ZL24R12M | 16.0TB | 40 | 25328 | FAILED! | 6 | 7512 | 7512 | 65535 | Completed | 2023.05.24日踢出
2024.11.11 |  |  | 20 | ST16000NM001G-2KK103 | ZL23Z75S | 16.0TB | 44 | 34081 | PASSED | 2712 | 0 | 0 | 504 | Completed | 2024.11.11日踢出
| osd.345 | ceph110 | 42 | ST16000NM001G-2KK103 | ZL2JVQLA | 16.0TB | 2 | 6006 | PASSED | 1008 | 0 | 0 | 0 | Completed
2025.04.01 | osd.141 | ceph104 | 6 | ST16000NM001G-2KK103 | ZL23Q783 | 16.0TB | 45 | 37460 | PASSED | 0 | 0 | 0 | 1 | Completed
| osd.168 | ceph105 | 33 | ST16000NM001G-2KK103 | ZL23Y7E3 | 16.0TB | 50 | 37468 | PASSED | 0 | 32 | 32 | 55 | Completed | 2025.04.02日踢出
| osd.312 | ceph109 | 41 | ST16000NM001G-2KK103 | ZL2LSX1B | 16.0TB | 35 | 14278 | PASSED | 0 | 0 | 0 | 9517 | Completed | 2024.11.11日踢出
| osd.328 | ceph110 | 9 | ST16000NM001G-2KK103 | ZL24R3JT | 16.0TB | 48 | 37473 | PASSED | 656 | 0 | 0 | 46 | Completed | 2025.04.01日踢出

## OSDs磁盘信息检测
# 在ceph101主机上执行如下命令检测OSDs对应的磁盘信息： for i in `ceph osd ls` do echo "ceph osd metadata osd.$i > /tmp/cep_osd_metadata_$i.txt" done > command.cep_osd_metadata.list ParaFly -c command.cep_osd_metadata.list -CPU 360 perl -e '@input_file = </tmp/cep_osd_metadata_*>; foreach ( @input_file ) { $input_file{$_} = $1 if m/(\d+)/; } foreach ( sort { $input_file{$a} <=> $input_file{$b} } keys %input_file ) { open IN, $_; while (<IN>) { $id = $1 if m/\"id\":\s+(\d+)/; if (m/\"device_ids\":.*_(\w+),.*_(\w+)\"/) { ($nvme_id, $hd_id) = ($1, $2); } $nvme = $1 if m/"bluefs_db_devices\":\s+\"(\w+)\"/; $hd = $1 if m/\"bluestore_bdev_devices\":\s+\"(\w+)\"/; $host_name = $1 if m/\"hostname\":\s+\"(\w+)\"/; } print "osd.$id\t$host_name\t$hd\t$hd_id\t$nvme\t$nvme_id\n"; }' rm /tmp/cep_osd_metadata_*
2023.08.02日检测的OSDs对应的磁盘信息如下：
osd.0 | ceph101 | sdb | ZL23Y7W7 | nvme0n1 | 2102312UBH10LC000113
osd.1 | ceph101 | sdc | ZL246QCE | nvme0n1 | 2102312UBH10LC000113
osd.2 | ceph101 | sdd | ZL21A2TZ | nvme0n1 | 2102312UBH10LC000113
osd.3 | ceph101 | sde | ZL23P4HH | nvme0n1 | 2102312UBH10LC000113
osd.4 | ceph101 | sdf | ZL22S289 | nvme0n1 | 2102312UBH10LC000113
osd.5 | ceph101 | sdg | ZL23PABA | nvme0n1 | 2102312UBH10LC000113
osd.6 | ceph101 | sdh | ZL249TZ6 | nvme0n1 | 2102312UBH10LC000113
osd.7 | ceph101 | sdi | ZL23XQK1 | nvme0n1 | 2102312UBH10LC000113
osd.8 | ceph101 | sdj | ZL22CDSV | nvme0n1 | 2102312UBH10LC000113
osd.9 | ceph101 | sdk | ZL21A299 | nvme1n1 | 2102312UBH10LC000021
osd.10 | ceph101 | sdl | ZL24945L | nvme1n1 | 2102312UBH10LC000021
osd.11 | ceph101 | sdm | ZL2FGF8B | nvme1n1 | 2102312UBH10LC000021
osd.12 | ceph101 | sdn | ZL249TY4 | nvme1n1 | 2102312UBH10LC000021
osd.13 | ceph101 | sdo | ZL2492CW | nvme1n1 | 2102312UBH10LC000021
osd.14 | ceph101 | sdp | ZL23P9W4 | nvme1n1 | 2102312UBH10LC000021
osd.15 | ceph101 | sdq | ZL23XXVL | nvme1n1 | 2102312UBH10LC000021
osd.16 | ceph101 | sdr | ZL2264DP | nvme1n1 | 2102312UBH10LC000021
osd.17 | ceph101 | sds | ZL249VL0 | nvme1n1 | 2102312UBH10LC000021
osd.18 | ceph101 | sdt | ZL23NPS2 | nvme2n1 | 2102312UBH10LC000022
osd.19 | ceph101 | sdu | ZL23Y0FT | nvme2n1 | 2102312UBH10LC000022
osd.20 | ceph101 | sdv | ZL22TL8Z | nvme2n1 | 2102312UBH10LC000022
osd.21 | ceph101 | sdw | ZL23T4TW | nvme2n1 | 2102312UBH10LC000022
osd.22 | ceph101 | sdx | ZL23Y8SR | nvme2n1 | 2102312UBH10LC000022
osd.23 | ceph101 | sdy | ZL23F933 | nvme2n1 | 2102312UBH10LC000022
osd.24 | ceph101 | sdz | ZL23Y862 | nvme2n1 | 2102312UBH10LC000022
osd.25 | ceph101 | sdaa | ZL21AK47 | nvme2n1 | 2102312UBH10LC000022
osd.26 | ceph101 | sdab | ZL23WZ1F | nvme2n1 | 2102312UBH10LC000022
osd.27 | ceph101 | sdac | ZL24Q6NL | nvme3n1 | 2102312UBH10LC000064
osd.28 | ceph101 | sdad | ZL23P6FG | nvme3n1 | 2102312UBH10LC000064
osd.29 | ceph101 | sdae | ZL255FBS | nvme3n1 | 2102312UBH10LC000064
osd.30 | ceph101 | sdaf | ZL249WAE | nvme3n1 | 2102312UBH10LC000064
osd.31 | ceph101 | sdag | ZL23Y68P | nvme3n1 | 2102312UBH10LC000064
osd.32 | ceph101 | sdah | ZL23P1BL | nvme3n1 | 2102312UBH10LC000064
osd.33 | ceph101 | sdai | ZL23Y6ES | nvme3n1 | 2102312UBH10LC000064
osd.34 | ceph101 | sdaj | ZL23WZXC | nvme3n1 | 2102312UBH10LC000064
osd.35 | ceph101 | sdak | ZL23Y0A5 | nvme3n1 | 2102312UBH10LC000064
osd.36 | ceph102 | sdb | ZL23N41S | nvme0n1 | 2102312UBH10LC000117
osd.37 | ceph102 | sdc | ZL249WLG | nvme0n1 | 2102312UBH10LC000117
osd.38 | ceph102 | sdd | ZL23X0FE | nvme0n1 | 2102312UBH10LC000117
osd.39 | ceph102 | sde | ZL256YKN | nvme0n1 | 2102312UBH10LC000117
osd.40 | ceph102 | sdf | ZL24LPWG | nvme0n1 | 2102312UBH10LC000117
osd.41 | ceph102 | sdg | ZL23NMEX | nvme0n1 | 2102312UBH10LC000117
osd.42 | ceph102 | sdh | ZL249ML5 | nvme0n1 | 2102312UBH10LC000117
osd.43 | ceph102 | sdi | ZL23PHKB | nvme0n1 | 2102312UBH10LC000117
osd.44 | ceph102 | sdj | ZL2356WF | nvme0n1 | 2102312UBH10LC000117
osd.45 | ceph102 | sdk | ZL23B7LX | nvme1n1 | 2102312UBH10LC001389
osd.46 | ceph102 | sdl | ZL233AAQ | nvme1n1 | 2102312UBH10LC001389
osd.47 | ceph102 | sdm | ZL23WZ34 | nvme1n1 | 2102312UBH10LC001389
osd.48 | ceph102 | sdn | ZL23Y1C3 | nvme1n1 | 2102312UBH10LC001389
osd.49 | ceph102 | sdo | ZL2368HT | nvme1n1 | 2102312UBH10LC001389
osd.50 | ceph102 | sdp | ZL24R3P3 | nvme1n1 | 2102312UBH10LC001389
osd.51 | ceph102 | sdq | ZL23JTG4 | nvme1n1 | 2102312UBH10LC001389
osd.52 | ceph102 | sdr | ZL2LR7MS | nvme1n1 | 2102312UBH10LC001389
osd.53 | ceph102 | sds | ZL23XLZ8 | nvme1n1 | 2102312UBH10LC001389
osd.54 | ceph102 | sdt | ZL24R0X4 | nvme2n1 | 2102312UBH10LC000027
osd.55 | ceph102 | sdu | ZL23XV9B | nvme2n1 | 2102312UBH10LC000027
osd.56 | ceph102 | sdv | ZL23WZ3T | nvme2n1 | 2102312UBH10LC000027
osd.57 | ceph102 | sdw | ZL23P3GL | nvme2n1 | 2102312UBH10LC000027
osd.58 | ceph102 | sdx | ZL24R0WX | nvme2n1 | 2102312UBH10LC000027
osd.59 | ceph102 | sdy | ZL23Y7TZ | nvme2n1 | 2102312UBH10LC000027
osd.60 | ceph102 | sdz | ZL24R3JC | nvme2n1 | 2102312UBH10LC000027
osd.61 | ceph102 | sdaa | ZL22NA90 | nvme2n1 | 2102312UBH10LC000027
osd.62 | ceph102 | sdab | ZL24R19H | nvme2n1 | 2102312UBH10LC000027
osd.63 | ceph102 | sdac | ZL24Q85G | nvme3n1 | 2102312UBH10LC000011
osd.64 | ceph102 | sdad | ZL2JWHD2 | nvme3n1 | 2102312UBH10LC000011
osd.65 | ceph102 | sdae | ZL21FSW6 | nvme3n1 | 2102312UBH10LC000011
osd.66 | ceph102 | sdaf | ZL24R1G3 | nvme3n1 | 2102312UBH10LC000011
osd.67 | ceph102 | sdag | ZL24R0KA | nvme3n1 | 2102312UBH10LC000011
osd.68 | ceph102 | sdah | ZL24K6KB | nvme3n1 | 2102312UBH10LC000011
osd.69 | ceph102 | sdai | ZL23E8LW | nvme3n1 | 2102312UBH10LC000011
osd.70 | ceph102 | sdaj | ZL24R1EP | nvme3n1 | 2102312UBH10LC000011
osd.71 | ceph102 | sdak | ZL24RAG8 | nvme3n1 | 2102312UBH10LC000011
osd.72 | ceph103 | sdb | ZL23X02D | nvme0n1 | 2102312UBH10LC000024
osd.73 | ceph103 | sdc | ZL23Y5HE | nvme0n1 | 2102312UBH10LC000024
osd.74 | ceph103 | sdd | ZL23P1L5 | nvme0n1 | 2102312UBH10LC000024
osd.75 | ceph103 | sde | ZL23Y7ME | nvme0n1 | 2102312UBH10LC000024
osd.76 | ceph103 | sdf | ZL23Y0JD | nvme0n1 | 2102312UBH10LC000024
osd.77 | ceph103 | sdg | ZL23WZJY | nvme0n1 | 2102312UBH10LC000024
osd.78 | ceph103 | sdh | ZL23XVBM | nvme0n1 | 2102312UBH10LC000024
osd.79 | ceph103 | sdi | ZL256ZDF | nvme0n1 | 2102312UBH10LC000024
osd.80 | ceph103 | sdj | ZL24RD12 | nvme0n1 | 2102312UBH10LC000024
osd.81 | ceph103 | sdk | ZL23P2CA | nvme1n1 | 2102312UBH10LC000112
osd.82 | ceph103 | sdl | ZL23P7E1 | nvme1n1 | 2102312UBH10LC000112
osd.83 | ceph103 | sdm | ZL23XMJ5 | nvme1n1 | 2102312UBH10LC000112
osd.84 | ceph103 | sdn | ZL23PHNH | nvme1n1 | 2102312UBH10LC000112
osd.85 | ceph103 | sdo | ZL21A7EP | nvme1n1 | 2102312UBH10LC000112
osd.86 | ceph103 | sdp | ZL23XWMN | nvme1n1 | 2102312UBH10LC000112
osd.87 | ceph103 | sdq | ZL23Y1JE | nvme1n1 | 2102312UBH10LC000112
osd.88 | ceph103 | sdr | ZL23N4G4 | nvme1n1 | 2102312UBH10LC000112
osd.89 | ceph103 | sds | ZL24947X | nvme1n1 | 2102312UBH10LC000112
osd.90 | ceph103 | sdt | ZL23YHB9 | nvme2n1 | 2102312UBH10LC000026
osd.91 | ceph103 | sdu | ZL23XMXK | nvme2n1 | 2102312UBH10LC000026
osd.92 | ceph103 | sdv | ZL24MS5Q | nvme2n1 | 2102312UBH10LC000026
osd.93 | ceph103 | sdw | ZL23P267 | nvme2n1 | 2102312UBH10LC000026
osd.94 | ceph103 | sdx | ZL23Y5Z0 | nvme2n1 | 2102312UBH10LC000026
osd.95 | ceph103 | sdy | ZL23KGLV | nvme2n1 | 2102312UBH10LC000026
osd.96 | ceph103 | sdz | ZL23P7D7 | nvme2n1 | 2102312UBH10LC000026
osd.97 | ceph103 | sdaa | ZL23Y0P0 | nvme2n1 | 2102312UBH10LC000026
osd.98 | ceph103 | sdab | ZL23NNRR | nvme2n1 | 2102312UBH10LC000026
osd.99 | ceph103 | sdac | ZL235H4H | nvme3n1 | 2102312UBH10LC000072
osd.100 | ceph103 | sdad | ZL23P27J | nvme3n1 | 2102312UBH10LC000072
osd.101 | ceph103 | sdae | ZL23P43G | nvme3n1 | 2102312UBH10LC000072
osd.102 | ceph103 | sdaf | ZL23PQZL | nvme3n1 | 2102312UBH10LC000072
osd.103 | ceph103 | sdag | ZL23Y1W7 | nvme3n1 | 2102312UBH10LC000072
osd.104 | ceph103 | sdah | ZL23Y5N3 | nvme3n1 | 2102312UBH10LC000072
osd.105 | ceph103 | sdai | ZL24KW0F | nvme3n1 | 2102312UBH10LC000072
osd.106 | ceph103 | sdaj | ZL23XMG3 | nvme3n1 | 2102312UBH10LC000072
osd.107 | ceph103 | sdak | ZL249VVM | nvme3n1 | 2102312UBH10LC000072
osd.108 | ceph104 | sdb | ZL24K9CB | nvme0n1 | 2102312UBH10LC000013
osd.109 | ceph104 | sdc | ZL23B4M6 | nvme0n1 | 2102312UBH10LC000013
osd.110 | ceph104 | sdd | ZL23Y6ZW | nvme0n1 | 2102312UBH10LC000013
osd.111 | ceph104 | sde | ZL23XMBA | nvme0n1 | 2102312UBH10LC000013
osd.112 | ceph104 | sdf | ZL24KVK1 | nvme0n1 | 2102312UBH10LC000013
osd.113 | ceph104 | sdg | ZL23T4WP | nvme0n1 | 2102312UBH10LC000013
osd.114 | ceph104 | sdh | ZL249NAW | nvme0n1 | 2102312UBH10LC000013
osd.115 | ceph104 | sdi | ZL23E8EP | nvme0n1 | 2102312UBH10LC000013
osd.116 | ceph104 | sdj | ZL23PLBS | nvme0n1 | 2102312UBH10LC000013
osd.117 | ceph104 | sdk | ZL23Y1MW | nvme1n1 | 2102312UBH10LC000014
osd.118 | ceph104 | sdl | ZL23PSM3 | nvme1n1 | 2102312UBH10LC000014
osd.119 | ceph104 | sdm | ZL23XM63 | nvme1n1 | 2102312UBH10LC000014
osd.120 | ceph104 | sdn | ZL24J02M | nvme1n1 | 2102312UBH10LC000014
osd.121 | ceph104 | sdo | ZL23NMMJ | nvme1n1 | 2102312UBH10LC000014
osd.123 | ceph104 | sdq | ZL23P40P | nvme1n1 | 2102312UBH10LC000014
osd.124 | ceph104 | sdr | ZL23PQWJ | nvme1n1 | 2102312UBH10LC000014
osd.125 | ceph104 | sds | ZL23P24L | nvme1n1 | 2102312UBH10LC000014
osd.126 | ceph104 | sdt | ZL23NL5W | nvme2n1 | 2102312UBH10LC000028
osd.127 | ceph104 | sdu | ZL23XPVT | nvme2n1 | 2102312UBH10LC000028
osd.128 | ceph104 | sdv | ZL23NP07 | nvme2n1 | 2102312UBH10LC000028
osd.129 | ceph104 | sdw | ZL24KMA6 | nvme2n1 | 2102312UBH10LC000028
osd.130 | ceph104 | sdx | ZL23Y0NR | nvme2n1 | 2102312UBH10LC000028
osd.131 | ceph104 | sdy | ZL23Y7H9 | nvme2n1 | 2102312UBH10LC000028
osd.132 | ceph104 | sdz | ZL249N8W | nvme2n1 | 2102312UBH10LC000028
osd.133 | ceph104 | sdaa | ZL23Y1ED | nvme2n1 | 2102312UBH10LC000028
osd.134 | ceph104 | sdab | ZL23XQ78 | nvme2n1 | 2102312UBH10LC000028
osd.135 | ceph104 | sdac | ZL23Y2Q1 | nvme3n1 | 2102312UBH10LC000030
osd.136 | ceph104 | sdad | ZL23ER05 | nvme3n1 | 2102312UBH10LC000030
osd.137 | ceph104 | sdae | ZL2JWVCQ | nvme3n1 | 2102312UBH10LC000030
osd.138 | ceph104 | sdaf | ZL23XVSC | nvme3n1 | 2102312UBH10LC000030
osd.139 | ceph104 | sdag | ZL23P39S | nvme3n1 | 2102312UBH10LC000030
osd.140 | ceph104 | sdah | ZL23Y7W8 | nvme3n1 | 2102312UBH10LC000030
osd.141 | ceph104 | sdai | ZL23Q783 | nvme3n1 | 2102312UBH10LC000030
osd.142 | ceph104 | sdaj | ZL23NF3W | nvme3n1 | 2102312UBH10LC000030
osd.143 | ceph104 | sdak | ZL23P9N1 | nvme3n1 | 2102312UBH10LC000030
osd.144 | ceph105 | sdb | ZL24R3N2 | nvme0n1 | 2102312UBH10LC000058
osd.145 | ceph105 | sdc | ZL23P2DN | nvme0n1 | 2102312UBH10LC000058
osd.146 | ceph105 | sdd | ZL23P62L | nvme0n1 | 2102312UBH10LC000058
osd.147 | ceph105 | sde | ZL23WZKT | nvme0n1 | 2102312UBH10LC000058
osd.148 | ceph105 | sdf | ZL248950 | nvme0n1 | 2102312UBH10LC000058
osd.149 | ceph105 | sdg | ZL23PQQT | nvme0n1 | 2102312UBH10LC000058
osd.150 | ceph105 | sdh | ZL23T5AK | nvme0n1 | 2102312UBH10LC000058
osd.151 | ceph105 | sdi | ZL23T54G | nvme0n1 | 2102312UBH10LC000058
osd.152 | ceph105 | sdj | ZL24EY7B | nvme0n1 | 2102312UBH10LC000058
osd.153 | ceph105 | sdk | ZL249MZZ | nvme1n1 | 2102312UBH10LC000068
osd.154 | ceph105 | sdl | ZL23WZCY | nvme1n1 | 2102312UBH10LC000068
osd.155 | ceph105 | sdm | ZL23Y8EH | nvme1n1 | 2102312UBH10LC000068
osd.156 | ceph105 | sdn | ZL249TTP | nvme1n1 | 2102312UBH10LC000068
osd.157 | ceph105 | sdo | ZL23T532 | nvme1n1 | 2102312UBH10LC000068
osd.158 | ceph105 | sdp | ZL23XXBG | nvme1n1 | 2102312UBH10LC000068
osd.159 | ceph105 | sdq | ZL24GSP4 | nvme1n1 | 2102312UBH10LC000068
osd.160 | ceph105 | sdr | ZL23P3YG | nvme1n1 | 2102312UBH10LC000068
osd.161 | ceph105 | sds | ZL246Q7T | nvme1n1 | 2102312UBH10LC000068
osd.162 | ceph105 | sdt | ZL23P614 | nvme2n1 | 2102312UBH10LC000019
osd.163 | ceph105 | sdu | ZL23PSGD | nvme2n1 | 2102312UBH10LC000019
osd.164 | ceph105 | sdv | ZL23XX5J | nvme2n1 | 2102312UBH10LC000019
osd.165 | ceph105 | sdw | ZL23XMAK | nvme2n1 | 2102312UBH10LC000019
osd.166 | ceph105 | sdx | ZL24RCAY | nvme2n1 | 2102312UBH10LC000019
osd.167 | ceph105 | sdy | ZL23Y2EA | nvme2n1 | 2102312UBH10LC000019
osd.168 | ceph105 | sdz | ZL23Y7E3 | nvme2n1 | 2102312UBH10LC000019
osd.169 | ceph105 | sdaa | ZL23P58J | nvme2n1 | 2102312UBH10LC000019
osd.170 | ceph105 | sdab | ZL23E55L | nvme2n1 | 2102312UBH10LC000019
osd.171 | ceph105 | sdac | ZL23NNY1 | nvme3n1 | 2102312UBH10LC000073
osd.172 | ceph105 | sdad | ZL23X0MN | nvme3n1 | 2102312UBH10LC000073
osd.173 | ceph105 | sdae | ZL23PRX0 | nvme3n1 | 2102312UBH10LC000073
osd.174 | ceph105 | sdaf | ZL2FMGKZ | nvme3n1 | 2102312UBH10LC000073
osd.175 | ceph105 | sdag | ZL23MMMZ | nvme3n1 | 2102312UBH10LC000073
osd.176 | ceph105 | sdah | ZL23WZ23 | nvme3n1 | 2102312UBH10LC000073
osd.177 | ceph105 | sdai | ZL23Y6JZ | nvme3n1 | 2102312UBH10LC000073
osd.178 | ceph105 | sdaj | ZL2493T3 | nvme3n1 | 2102312UBH10LC000073
osd.179 | ceph105 | sdak | ZL23XM1C | nvme3n1 | 2102312UBH10LC000073
osd.180 | ceph106 | sdb | ZL23MD1G | nvme0n1 | 2102312UBH10LC000015
osd.181 | ceph106 | sdc | ZL23PRL7 | nvme0n1 | 2102312UBH10LC000015
osd.182 | ceph106 | sdd | ZL249MW8 | nvme0n1 | 2102312UBH10LC000015
osd.183 | ceph106 | sde | ZL23Y7L8 | nvme0n1 | 2102312UBH10LC000015
osd.184 | ceph106 | sdf | ZL249394 | nvme0n1 | 2102312UBH10LC000015
osd.185 | ceph106 | sdg | ZL23X03P | nvme0n1 | 2102312UBH10LC000015
osd.186 | ceph106 | sdh | ZL23XXF8 | nvme0n1 | 2102312UBH10LC000015
osd.187 | ceph106 | sdi | ZL23PA33 | nvme0n1 | 2102312UBH10LC000015
osd.188 | ceph106 | sdj | ZL23NMKL | nvme0n1 | 2102312UBH10LC000015
osd.189 | ceph106 | sdk | ZL23P6TK | nvme1n1 | 2102312UBH10LC000016
osd.190 | ceph106 | sdl | ZL23NNFJ | nvme1n1 | 2102312UBH10LC000016
osd.191 | ceph106 | sdm | ZL22HRJE | nvme1n1 | 2102312UBH10LC000016
osd.192 | ceph106 | sdn | ZL23Y89Y | nvme1n1 | 2102312UBH10LC000016
osd.193 | ceph106 | sdo | ZL23Y67J | nvme1n1 | 2102312UBH10LC000016
osd.194 | ceph106 | sdp | ZL23XLNK | nvme1n1 | 2102312UBH10LC000016
osd.195 | ceph106 | sdq | ZL23SB1V | nvme1n1 | 2102312UBH10LC000016
osd.196 | ceph106 | sdr | ZL23XQ7M | nvme1n1 | 2102312UBH10LC000016
osd.197 | ceph106 | sds | ZL23PHC8 | nvme1n1 | 2102312UBH10LC000016
osd.198 | ceph106 | sdt | ZL2368M6 | nvme2n1 | 2102312UBH10LC000098
osd.199 | ceph106 | sdu | ZL23YGYK | nvme2n1 | 2102312UBH10LC000098
osd.200 | ceph106 | sdv | ZL23Y8CV | nvme2n1 | 2102312UBH10LC000098
osd.201 | ceph106 | sdw | ZL234ELL | nvme2n1 | 2102312UBH10LC000098
osd.202 | ceph106 | sdx | ZL24L2YY | nvme2n1 | 2102312UBH10LC000098
osd.203 | ceph106 | sdy | ZL23Y1JQ | nvme2n1 | 2102312UBH10LC000098
osd.204 | ceph106 | sdz | ZL210NVA | nvme2n1 | 2102312UBH10LC000098
osd.205 | ceph106 | sdaa | ZL23Y2R7 | nvme2n1 | 2102312UBH10LC000098
osd.206 | ceph106 | sdab | ZL233QTA | nvme2n1 | 2102312UBH10LC000098
osd.207 | ceph106 | sdac | ZL2GKQS8 | nvme3n1 | 2102312UBH10LC000018
osd.208 | ceph106 | sdad | ZL23Z4VM | nvme3n1 | 2102312UBH10LC000018
osd.209 | ceph106 | sdae | ZL24R9HY | nvme3n1 | 2102312UBH10LC000018
osd.210 | ceph106 | sdaf | ZL23QSPD | nvme3n1 | 2102312UBH10LC000018
osd.211 | ceph106 | sdag | ZL23NFBJ | nvme3n1 | 2102312UBH10LC000018
osd.212 | ceph106 | sdah | ZL23NLVP | nvme3n1 | 2102312UBH10LC000018
osd.213 | ceph106 | sdai | ZL23WZ25 | nvme3n1 | 2102312UBH10LC000018
osd.214 | ceph106 | sdaj | ZL23PT8F | nvme3n1 | 2102312UBH10LC000018
osd.215 | ceph106 | sdak | ZL23S311 | nvme3n1 | 2102312UBH10LC000018
osd.216 | ceph107 | sdb | ZL23Y1RX | nvme0n1 | 2102312UBH10LC001388
osd.217 | ceph107 | sdc | ZL24M8Y1 | nvme0n1 | 2102312UBH10LC001388
osd.218 | ceph107 | sdd | ZL23HXJL | nvme0n1 | 2102312UBH10LC001388
osd.219 | ceph107 | sde | ZL2368LG | nvme0n1 | 2102312UBH10LC001388
osd.220 | ceph107 | sdf | ZL249460 | nvme0n1 | 2102312UBH10LC001388
osd.221 | ceph107 | sdg | ZL249LXG | nvme0n1 | 2102312UBH10LC001388
osd.222 | ceph107 | sdh | ZL24KLY5 | nvme0n1 | 2102312UBH10LC001388
osd.223 | ceph107 | sdi | ZL249MRS | nvme0n1 | 2102312UBH10LC001388
osd.224 | ceph107 | sdj | ZL246QGJ | nvme0n1 | 2102312UBH10LC001388
osd.225 | ceph107 | sdk | ZL24F1FP | nvme1n1 | 2102312UBH10LC000065
osd.226 | ceph107 | sdl | ZL24945G | nvme1n1 | 2102312UBH10LC000065
osd.227 | ceph107 | sdm | ZL24HVCJ | nvme1n1 | 2102312UBH10LC000065
osd.228 | ceph107 | sdn | ZL246PQA | nvme1n1 | 2102312UBH10LC000065
osd.229 | ceph107 | sdo | ZL2FN8L4 | nvme1n1 | 2102312UBH10LC000065
osd.230 | ceph107 | sdp | ZL2LF32A | nvme1n1 | 2102312UBH10LC000065
osd.231 | ceph107 | sdq | ZL23XXBY | nvme1n1 | 2102312UBH10LC000065
osd.232 | ceph107 | sdr | ZL24JGZV | nvme1n1 | 2102312UBH10LC000065
osd.233 | ceph107 | sds | ZL23Z7CN | nvme1n1 | 2102312UBH10LC000065
osd.234 | ceph107 | sdt | ZL249VA4 | nvme2n1 | 2102312UBH10LC000066
osd.235 | ceph107 | sdu | ZL23NMZJ | nvme2n1 | 2102312UBH10LC000066
osd.236 | ceph107 | sdv | ZL249P1H | nvme2n1 | 2102312UBH10LC000066
osd.237 | ceph107 | sdw | ZL23PAMC | nvme2n1 | 2102312UBH10LC000066
osd.238 | ceph107 | sdx | ZL23XWLN | nvme2n1 | 2102312UBH10LC000066
osd.239 | ceph107 | sdy | ZL23PT2W | nvme2n1 | 2102312UBH10LC000066
osd.240 | ceph107 | sdz | ZL23NQL6 | nvme2n1 | 2102312UBH10LC000066
osd.241 | ceph107 | sdaa | ZL23XQ30 | nvme2n1 | 2102312UBH10LC000066
osd.242 | ceph107 | sdab | ZL23PQLM | nvme2n1 | 2102312UBH10LC000066
osd.243 | ceph107 | sdac | ZL23XW5W | nvme3n1 | 2102312UBH10LC000017
osd.244 | ceph107 | sdad | ZL23P4F5 | nvme3n1 | 2102312UBH10LC000017
osd.245 | ceph107 | sdae | ZL23XPRS | nvme3n1 | 2102312UBH10LC000017
osd.246 | ceph107 | sdaf | ZL23XWR3 | nvme3n1 | 2102312UBH10LC000017
osd.247 | ceph107 | sdag | ZL246QC2 | nvme3n1 | 2102312UBH10LC000017
osd.248 | ceph107 | sdah | ZL2557W9 | nvme3n1 | 2102312UBH10LC000017
osd.249 | ceph107 | sdai | ZL23XN5M | nvme3n1 | 2102312UBH10LC000017
osd.250 | ceph107 | sdaj | ZL23XLPF | nvme3n1 | 2102312UBH10LC000017
osd.251 | ceph107 | sdak | ZL23FV7R | nvme3n1 | 2102312UBH10LC000017
osd.252 | ceph108 | sdb | ZL23LF64 | nvme0n1 | 2102312UBH10LC000114
osd.253 | ceph108 | sdc | ZL24RBLQ | nvme0n1 | 2102312UBH10LC000114
osd.254 | ceph108 | sdd | ZL23PQVX | nvme0n1 | 2102312UBH10LC000114
osd.255 | ceph108 | sde | ZL23P39N | nvme0n1 | 2102312UBH10LC000114
osd.256 | ceph108 | sdf | ZL23RA50 | nvme0n1 | 2102312UBH10LC000114
osd.257 | ceph108 | sdg | ZL23T5B0 | nvme0n1 | 2102312UBH10LC000114
osd.258 | ceph108 | sdh | ZL23Y8K1 | nvme0n1 | 2102312UBH10LC000114
osd.259 | ceph108 | sdi | ZL23P3RG | nvme0n1 | 2102312UBH10LC000114
osd.260 | ceph108 | sdj | ZL23YE26 | nvme0n1 | 2102312UBH10LC000114
osd.261 | ceph108 | sdk | ZL2379SF | nvme1n1 | 2102312UBH10LC000062
osd.262 | ceph108 | sdl | ZL23XLY7 | nvme1n1 | 2102312UBH10LC000062
osd.263 | ceph108 | sdm | ZL24MKRN | nvme1n1 | 2102312UBH10LC000062
osd.264 | ceph108 | sdn | ZL24Q6XP | nvme1n1 | 2102312UBH10LC000062
osd.265 | ceph108 | sdo | ZL23ZSNV | nvme1n1 | 2102312UBH10LC000062
osd.266 | ceph108 | sdp | ZL23T20L | nvme1n1 | 2102312UBH10LC000062
osd.267 | ceph108 | sdq | ZL21F3TJ | nvme1n1 | 2102312UBH10LC000062
osd.268 | ceph108 | sdr | ZL23PHH2 | nvme1n1 | 2102312UBH10LC000062
osd.269 | ceph108 | sds | ZL2401M7 | nvme1n1 | 2102312UBH10LC000062
osd.270 | ceph108 | sdt | ZL233QQR | nvme2n1 | 2102312UBH10LC000012
osd.271 | ceph108 | sdu | ZL23793G | nvme2n1 | 2102312UBH10LC000012
osd.272 | ceph108 | sdv | ZL22R3B3 | nvme2n1 | 2102312UBH10LC000012
osd.273 | ceph108 | sdw | ZL24ET9D | nvme2n1 | 2102312UBH10LC000012
osd.274 | ceph108 | sdx | ZL2347KH | nvme2n1 | 2102312UBH10LC000012
osd.275 | ceph108 | sdy | ZL23JG6V | nvme2n1 | 2102312UBH10LC000012
osd.277 | ceph108 | sdz | ZL23P47Y | nvme2n1 | 2102312UBH10LC000012
osd.278 | ceph108 | sdaa | ZL23Y1NX | nvme2n1 | 2102312UBH10LC000012
osd.279 | ceph108 | sdab | ZL23Y66X | nvme3n1 | 2102312UBH10LC000029
osd.280 | ceph108 | sdac | ZL225Q23 | nvme3n1 | 2102312UBH10LC000029
osd.281 | ceph108 | sdad | ZL23L624 | nvme3n1 | 2102312UBH10LC000029
osd.282 | ceph108 | sdae | ZL23Y61C | nvme3n1 | 2102312UBH10LC000029
osd.283 | ceph108 | sdaf | ZL21GGGH | nvme3n1 | 2102312UBH10LC000029
osd.284 | ceph108 | sdag | ZL23PHK7 | nvme3n1 | 2102312UBH10LC000029
osd.285 | ceph108 | sdah | ZL232Y9E | nvme3n1 | 2102312UBH10LC000029
osd.286 | ceph108 | sdai | ZL23PHZ1 | nvme3n1 | 2102312UBH10LC000029
osd.287 | ceph108 | sdaj | ZL2JWQL8 | nvme3n1 | 2102312UBH10LC000029
osd.288 | ceph109 | sdb | ZL23PB5Q | nvme0n1 | 2102312UBH10LC000116
osd.289 | ceph109 | sdc | ZL249VV4 | nvme0n1 | 2102312UBH10LC000116
osd.290 | ceph109 | sdd | ZL23T5GF | nvme0n1 | 2102312UBH10LC000116
osd.291 | ceph109 | sde | ZL23Z7GT | nvme0n1 | 2102312UBH10LC000116
osd.292 | ceph109 | sdf | ZL2493TF | nvme0n1 | 2102312UBH10LC000116
osd.293 | ceph109 | sdg | ZL23WZLG | nvme0n1 | 2102312UBH10LC000116
osd.294 | ceph109 | sdh | ZL24RDDN | nvme0n1 | 2102312UBH10LC000116
osd.295 | ceph109 | sdi | ZL23XWRA | nvme0n1 | 2102312UBH10LC000116
osd.296 | ceph109 | sdj | ZL23X15V | nvme0n1 | 2102312UBH10LC000116
osd.297 | ceph109 | sdk | ZL23Y67B | nvme1n1 | 2102312UBH10LC000067
osd.298 | ceph109 | sdl | ZL23P21E | nvme1n1 | 2102312UBH10LC000067
osd.299 | ceph109 | sdm | ZL23Y7HQ | nvme1n1 | 2102312UBH10LC000067
osd.300 | ceph109 | sdn | ZL23P5TL | nvme1n1 | 2102312UBH10LC000067
osd.301 | ceph109 | sdo | ZL23XX3A | nvme1n1 | 2102312UBH10LC000067
osd.302 | ceph109 | sdp | ZL22AT04 | nvme1n1 | 2102312UBH10LC000067
osd.303 | ceph109 | sdq | ZL2338FX | nvme1n1 | 2102312UBH10LC000067
osd.304 | ceph109 | sdr | ZL23Y1NE | nvme1n1 | 2102312UBH10LC000067
osd.305 | ceph109 | sds | ZL23Y6X2 | nvme1n1 | 2102312UBH10LC000067
osd.306 | ceph109 | sdt | ZL249VTA | nvme2n1 | 2102312UBH10LC000069
osd.307 | ceph109 | sdu | ZL23T53G | nvme2n1 | 2102312UBH10LC000069
osd.308 | ceph109 | sdv | ZL23MMJ8 | nvme2n1 | 2102312UBH10LC000069
osd.309 | ceph109 | sdw | ZL23WZH4 | nvme2n1 | 2102312UBH10LC000069
osd.310 | ceph109 | sdx | ZL249TNH | nvme2n1 | 2102312UBH10LC000069
osd.311 | ceph109 | sdy | ZL2LSBEN | nvme2n1 | 2102312UBH10LC000069
osd.313 | ceph109 | sdaa | ZL23Y8ST | nvme2n1 | 2102312UBH10LC000069
osd.314 | ceph109 | sdab | ZL23NCE3 | nvme2n1 | 2102312UBH10LC000069
osd.315 | ceph109 | sdac | ZL23PQWE | nvme3n1 | 2102312UBH10LC001386
osd.316 | ceph109 | sdad | ZL24945B | nvme3n1 | 2102312UBH10LC001386
osd.317 | ceph109 | sdae | ZL23YP28 | nvme3n1 | 2102312UBH10LC001386
osd.318 | ceph109 | sdaf | ZL24ABE2 | nvme3n1 | 2102312UBH10LC001386
osd.319 | ceph109 | sdag | ZL24L2RP | nvme3n1 | 2102312UBH10LC001386
osd.320 | ceph109 | sdah | ZL23PR2V | nvme3n1 | 2102312UBH10LC001386
osd.321 | ceph109 | sdai | ZL249MZG | nvme3n1 | 2102312UBH10LC001386
osd.322 | ceph109 | sdaj | ZL23Y675 | nvme3n1 | 2102312UBH10LC001386
osd.323 | ceph109 | sdak | ZL23Y6DL | nvme3n1 | 2102312UBH10LC001386
osd.324 | ceph110 | sdb | ZL24R3GR | nvme0n1 | 2102312UBH10LC000025
osd.325 | ceph110 | sdc | ZL24R0PA | nvme0n1 | 2102312UBH10LC000025
osd.326 | ceph110 | sdd | ZL2397CE | nvme0n1 | 2102312UBH10LC000025
osd.327 | ceph110 | sde | ZL249PCT | nvme0n1 | 2102312UBH10LC000025
osd.328 | ceph110 | sdf | ZL24R3JT | nvme0n1 | 2102312UBH10LC000025
osd.329 | ceph110 | sdg | ZL24L166 | nvme0n1 | 2102312UBH10LC000025
osd.330 | ceph110 | sdh | ZL24RB13 | nvme0n1 | 2102312UBH10LC000025
osd.331 | ceph110 | sdi | ZL23PRVX | nvme0n1 | 2102312UBH10LC000025
osd.332 | ceph110 | sdj | ZL24Q41J | nvme0n1 | 2102312UBH10LC000025
osd.333 | ceph110 | sdk | ZL2LJCL3 | nvme1n1 | 2102312UBH10LC000020
osd.334 | ceph110 | sdl | ZL24Q85N | nvme1n1 | 2102312UBH10LC000020
osd.335 | ceph110 | sdm | ZL23YWDR | nvme1n1 | 2102312UBH10LC000020
osd.336 | ceph110 | sdn | ZL23YP11 | nvme1n1 | 2102312UBH10LC000020
osd.337 | ceph110 | sdo | ZL23WZV3 | nvme1n1 | 2102312UBH10LC000020
osd.338 | ceph110 | sdp | ZL23Y7VB | nvme1n1 | 2102312UBH10LC000020
osd.339 | ceph110 | sdq | ZL24PLAN | nvme1n1 | 2102312UBH10LC000020
osd.340 | ceph110 | sdr | ZL23WYR4 | nvme1n1 | 2102312UBH10LC000020
osd.341 | ceph110 | sds | ZL24L1N5 | nvme1n1 | 2102312UBH10LC000020
osd.342 | ceph110 | sdt | ZL23XXDM | nvme2n1 | 2102312UBH10LC000023
osd.343 | ceph110 | sdu | ZL23XVJ4 | nvme2n1 | 2102312UBH10LC000023
osd.344 | ceph110 | sdv | ZL23XVPW | nvme2n1 | 2102312UBH10LC000023
osd.345 | ceph110 | sdw | ZL2JVQLA | nvme2n1 | 2102312UBH10LC000023
osd.346 | ceph110 | sdx | ZL23PTSR | nvme2n1 | 2102312UBH10LC000023
osd.347 | ceph110 | sdy | ZL23XLJ6 | nvme2n1 | 2102312UBH10LC000023
osd.348 | ceph110 | sdz | ZL24R1EV | nvme2n1 | 2102312UBH10LC000023
osd.349 | ceph110 | sdaa | ZL24RAWR | nvme2n1 | 2102312UBH10LC000023
osd.350 | ceph110 | sdab | ZL20P59T | nvme2n1 | 2102312UBH10LC000023
osd.351 | ceph110 | sdac | ZL23Z33G | nvme3n1 | 2102312UBH10LC000071
osd.352 | ceph110 | sdad | ZL25VH0R | nvme3n1 | 2102312UBH10LC000071
osd.353 | ceph110 | sdae | ZL23XWRB | nvme3n1 | 2102312UBH10LC000071
osd.354 | ceph110 | sdaf | ZL24EXZ4 | nvme3n1 | 2102312UBH10LC000071
osd.355 | ceph110 | sdag | ZL23XVYL | nvme3n1 | 2102312UBH10LC000071
osd.356 | ceph110 | sdah | ZL24149V | nvme3n1 | 2102312UBH10LC000071
osd.357 | ceph110 | sdai | ZL23Z4NB | nvme3n1 | 2102312UBH10LC000071
osd.358 | ceph110 | sdaj | ZL24R0Z0 | nvme3n1 | 2102312UBH10LC000071
osd.359 | ceph110 | sdak | ZL236ZFS | nvme3n1 | 2102312UBH10LC000071